## Sheet1
| 0 | 1
0 | Concentracion de Solidos Inicial [ºBrix] | [39.667, 57.333, 75.0, 22.0, 17.0]
1 | Concentracion de Solidos Final [ºBrix] | [57.333, 75.0, 94.0, 39.667, 22.0]
2 | Concentracion de Solidos Promedio [ºBrix] | [48.5, 66.167, 84.5, 30.833, 19.5]
3 | Masa de Jugo Entrada [Kg] | [185.136, 128.089, 97.917, 333.807, 431.985]
4 | Calor Especifico P Cte jugo [kJ/Kg °C] | [2.964, 2.521, 2.061, 3.407, 3.691]
5 | Densidad del Jugo [kg/m3] | [1213.7, 1292.493, 1374.26, 1134.907, 1084.36]
6 | Volumen de jugo [m^3/kg] | [0.153, 0.099, 0.071, 0.294, 0.398]
7 | Volumen de jugo [L] | [152.539, 99.102, 71.25, 294.127, 398.378]
8 | Temperatura de Entrada [ºC] | [96.892, 100.263, 109.282, 95.631, 25.0]
9 | Temperatura de Salida [ºC] | [100.263, 109.282, 136.382, 96.892, 95.631]
10 | Entalpia de Vaporización [kJ/kg] | [2265.18, 2256.216, 2231.894, 2268.512, 2439.671]
11 | Masa de Agua a Evaporar [kg] | [57.048, 30.172, 19.792, 148.67, 98.178]
12 | Calor Nece Calc por Etapa [kW] | [36.409, 19.718, 13.789, 94.081, 97.817]
13 | Etapas | 5