## Calculo General Hornilla
| Datos de Entrada |  |  |  |  | Masas |  |  |  |  | Calores Requeridos |  |  |  |  | Otros Datos
| Capacidad de la hornilla | mp | 30 | Kg/h
| Eficiencia Tentativa | Eff | 31.43% | % |  | Masa de Jugo | mj | 174.7129 | Kg/h | [6 empty] | Poder Calorifico Vagazo | VCN | 6.8712 | MJ/kg
| Bagazillo en Prelimpiador | Bgz | 2% | % | [6 empty] | Temperatura Ebullicion Clf | TSclf | 95.6886 | °C
| Cachaza | Chz | 4% | % |  | Masa de Caña | mc | 291.1882 | Kg/h |  | Temperatura Ebullicion Eva | TSEva | 109.251 | °C |  | Calor Suministrado | Qsum | 351.074 | KW
| CSS del Jugo De Caña | Cssi | 17 | °Bx |  | Masa de agua a Evaporar | mH2O | 144.7129 | Kg/h |  | Teperatura Ebullicion Con | TSCon | 134.9862 | °C
| CSS del Jugo Calrificado | CssCl | 24 | °Bx | [11 empty] | Area de Parrilla | Apar | 0.35107 | m^2
| CSS del Jugo Posevaporacion | CssTE | 75 | °Bx |  | Masa entrada Clarificacion | mCl | 164.2302 | kg |  | Entalpia de Vaporizacion Clf | ΔHv | 2269.4706 | KJ/kg
| CSS Jugo Concentrado | Bp | 93.4 | °Bx |  | Masa Entrada Evaporacion | mEV | 116.3297 | kg |  | Entalpia de Vaporizacion Eva | ΔHv | 2250.3115 | KJ/kg |  | Masa de bagazo humedo | mev | 116.4753 | Kg
| CSS Panela | Bp | 93.4 | °Bx |  | Masa Entrada Concentracion | mCn | 37.2255 | kg |  | Entalpia de Vaporizacion Con | ΔHv | 2196.4158 | KJ/kg
| Tipo de camara | Tpcam | War | Ad |  | Densidades | [9 empty] | Masa de Bagazo seco | Mbs | 116.4753 | Kg
| Humedad del bagazo | Hb | 53.95% | % | [6 empty] | Calor espesifico jugo Ini | Cp | 3.7536 | KJ/Kg °C
| Exceso de Aire | λ | 1.8 |  |  | Densidad inicial P. Clf | ρClf | 1073.21 | kg/m3 |  | Calor espesifico jugo clf | Cp | 3.5781 | KJ/Kg °C |  | Bagazo Sunistrado |  | 91.2052 | kg
| Extraccion | Extr | 60% | % |  | Densidad inicial P. Eva 1 | ρEva1 | 1104.43 | kg/m3 |  | Calor espesifico jugo eva 3 | Cp | 2.299 | KJ/Kg °C
| Porcentaje de Fibra | f | 14% | % |  | Densidad inicial P. Con | ρCon | 1331.89 | kg/m3 | [8 empty] | 14.5
| Altura del Sitio | h | 1610 | m | [6 empty] | Calor Requerido Clarificacion | Qcl | 42.8152 | KW
| Temperatura Ambiente | Ta | 22 | °C | [6 empty] | Calor Requerido Evaporacion | Qev1 | 51.0151 | KW
| Humedad inicial bagazo | Hibv | 53.95% | % | [6 empty] | Calor Requerido Concentracion | Qcn | 5.0202 | KW
[6 empty] | Capacidad de la hornilla | mp | 120 | Kg/h |  | Calor Total Requerido | Qt | 98.8505 | KW
| Presion Atmosferica | Pa | 630.7316 | mmHG |  | Tipo de camara | Tpcam | War | Ad |  | Calor Total Requerido | Qt | 110.3425 | KW
[6 empty] | Extraccion | Extr | 0.6 | %
[6 empty] | Masa de Caña | mc | 291.1882 | Kg/h
| Temperatura Ebullición Agua | Te | 94.8477 | °C
| Factor Consumo Bagazo | Fcb | 1.4 | Kg/Kg
Geometria
| Parrilla Calculada |  |  |  |  | Parrilla Manual |  |  |  |  | Ancho Seccion | 0.155 | Area Calculada | 0.35107 |  |  | Especial > 40 Kg
| Area Necesaria de Parrilla | Arp | 0.35107 | m^2 |  | Area Necesaria de Parrilla | Arp | 0.35107 | m^2 |  | Longitud Seccion | 0.75 | 1 | 1.25 | 1.5 | 0.5 | 0.5
| Ancho de Seccion | Ansp | 0.155 | m |  | Ancho de Seccion | Ansp | 0.155 | m |  | N° Secciones An | 4 | 3 | 2 | 2 | 5 | 5
| Longitud Seccion | Lonsp | 0.5 | m |  | Longitud Seccion | Lonsp | 1.5 | m |  | N° Secciones An cl | 4 | 3 | 2 | 2 | 5 | 5
| Numero de Secciones | N°sp | 5 | AD |  | Numero de Secciones | N°sp | 6 |  |  | N° Secciones Lon | 1 | 1 | 1 | 1 | 1 | 1
| Numero de Hileras | N°hPrr | 1 | AD |  | Numero de hileras |  | 1 | Ad |  | Secciones Totales | 4 | 3 | 2 | 2 | 5 | 5
| Ancho de Parrilla | AnPrr | 0.775 | m^2 |  | Ancho de Parrilla | AnPrr | 0.93 | m^2 |  | Ancho de Parrilla | 0.62 | 5 | 5 | 5 | 0.775 | 0.775
| Area Calculada | ArpC | 0.3875 | m^2 |  | Area Calculada | ArpC | 1.395 | m^2 |  | Area Calculada | 0.465 | 5 | 6.25 | 7.5 | 0.3875 | 0.3875
[11 empty] | Ancho de Parrilla | 0.93
[11 empty] | Area Calculada | 1.395
| Geometria de la camara |  |  |  |  | Geometria de la camara Manual
| Volumen Calculado | Vcam | 1.1702 | m^3 |  | Volumen Calculado | Vcam | 1.1702 | m^3
| Ancho de camara | AnCam | 0.975 | m |  | Ancho de camara | AnCam | 0.93 | m | [5 empty] | 1.0538
| Longitud Camara | LonCam | 0.5 | m |  | Longitud Camara | LonCam | 1.5 | m
| Altura camara | Hcam | 2.4005 | m |  | Altura camara | Hcam | 0.83889 | m
Geometria de Pailas
Datos de Entrada
| Numero de Pailas | Nps | 8 | Ad
| Paila N° | Npa | 1 | 2 | 3 | 4 | 5 | 6 | 7 | 8 | MELOTERA
| Orden del flujo | Orf | 8 | 7 | 6 | 5 | 4 | 3 | 2 | 1 | MELOTERA
| Tipo de Paila | TpPA | SEMIESFERICA | SEMICILINDRICA | SEMICILINDRICA | PIROTUBULAR | PIROTUBULAR | ACANALADA | ACANALADA | PLANA
| Altura Fondo | H fn (m) | 0.3 | 0.5 | 0.5 | 0.3 | 0.3 | 0.3 | 0.3 | 0.3
| Ancho del Fondo | A (m) | 0.8 | 1.2 | 1.2 | 1.22 | 1.22 | 1.2 | 1.2 | 1.22
| Altura de Falca | H fl (m) | 0.5 | 0.65 | 0.65 | 0.6 | 0.65 | 0.65 | 0.6 | 0.3
| Angulo de Falca | Ang α ° | 68 | 68 | 68 | 68 | 68 | 68 | 68 | 68
| Longitud | L (m) | 0 | 1.52 | 1.52 | 1.5 | 2.44 | 2.44 | 2.4 | 2.44
| Aleteada | si/no | bar: 8 1 to Ad 8
| Numero de Aletas | N Aletas | NA | NA | 11 | NA | 24 | 23 | NA | 23
| Altura de Aletas | Hal (m) | 0 | 0 | 0.1 | 0.1 | 0.1 | 0.1 | 0.1 | 0.1
| Altura del Casco | hc (m) | 0 | 0 | 0.2 | 0 | 0 | 0 | 0 | 0
| Longitud del Lado Canal | Lc (m) | 0 | 0 | 0 | 0 | 0 | 0.2 | 0.2 | 0
| Longitud lado tubo | Lt (m) | 0 | 0 | 0 | 0.2 | 0.2 | 0 | 0 | 0
Geometria de Ducto
Datos De entrada
| Altura de Ducto | H_Duc
| Area Flujo Ducto | A_flux | 0.6 | 0.5 | 0.45 | 0.45 | 0.4 | 0.35 | 0.3 | 0.25 | 0.2
| Perimetro | P_plux
| Volumen Fondo | Vfon
| Volumen Falca | VFA
| Volumen de Paila | VTPA
| Area De Intercambio | A_IT
Temperatura de Combustion
| Masa de Bagazo | 91.2052 | bar: 8 1
| Eficiencia de Combustion | 90% | 8 1: %; Ad 2: 1152.1968
| Humedad del Bagazo | 53.95% | bar: 8 1
| Exeso de Aire | 1.8
| Humedad del Aire | 0 | 8 1: kg H2O/kg aire seco; Ad 2: 0.001
| Temeratura Ambiente | 295.15 | bar: 8 1
Composiscion de bagazo seco en %
| Carbono | C | 8 1: 0.47
| Hidrogeno | H | 8 1: 0.065
| Oxigeno | O | 8 1: 0.44
| Escorias | E | 8 1: 0.025
| Masa de Bagazo Seco | 42 | bar: 8 1
| C | 12.0107 | 8 1: g/mol
| H2 | 2.0159 | 8 1: g/mol
| CO2 | 44.0095 | 8 1: g/mol
| CO | 28.0101 | 8 1: g/mol
| H2O | 18.0153 | g/mol |  |  | A | B | C | D | [7 empty] | N | 32.9774
| O2 | 31.9988 | g/mol |  | CO2 | 5.457 | 0.001045 | 0 | -115700 | [7 empty] | CO | 33.3863
| N2 | 28.0134 | g/mol |  | CO | 3.376 | 0.000557 | 0 | -3100
| Entrada |  |  |  | H2O | 3.47 | 0.00145 | 0 | 12100
n1 | C en bagazo | 1.6435 | kmol |  | O2 | 3.639 | 0.000506 | 0 | -22700
n2 | H2 en bagazo | 1.3542 | kmol |  | N2 | 3.28 | 0.000593 | 0 | 4000
n3 | O2 en bagazo | 0.57752 | 8 1: kmol
n4 | H2O en bagazo | 2.7313 | kmol |  |  |  | CO2 | CO | H2O | O2 | N2 |  | F(x) | Tad | Tad^2 | Tad^-1 | C
| O2 req | 1.7431 | kmol |  | Aini | 66873.2292 | 8071.8911 | 554.8573 | 14176.864 | 5373.6601 | 38695.9568 |  |  | 556015.5915 | 63.6244 | 902503924.0279 | -922408325.1304
n5 | O2 sum | 3.1376 | kmol |  | Bini | 15.3045 | 1.5457 | 0.091545 | 5.924 | 0.7472 | 6.9959
n6 | N2 sum | 11.7975 | kmol |  | Cini | -108546149.8972 | -171141249.0529 | -509495.6997 | 49435174.0749 | -33520770.4475 | 47190191.228 |  | F'(x) | Tad | Tad^-2 | C
n7 | H2O en aire | 0 | kmol |  | R | 8.3145 | J/mol K |  | 5380583.0619 | 5380.5831 |  |  |  | 127.2487 | -902503924.0279 | 556015.5915
| Salida |  | Ad 6: 538058306.1889
n8 | CO2 producidos | 1479.1811 | mol |  | RA | 556015.5915 | 5.8994 | 502800 | Atam | -164108001.8175
n9 | CO producidos | 164.3535 | mol |  | RB/2 | 63.6244 | 17.85 | 749700000 | Btam | -5542542.7809
| H2O producidos | 1354.2473 | mol |  | RC | 902503924.0279 |  |  | Ctam | -3057780.532 |  |  | x i | F(xi) | F'(xi) | Xi+1 | tolenrancia
n10 | H2O Totales | 4085.5516 | mol |  | C | -922408325.1304 |  | ΔH formacion | mbgPCN | -749700000 |  |  | 2000 | 444571580.2506 | 810287.436 | 1451.3409 | 548.6591
n11 | O2 producidos | 1476.6859 | 8 1: mol |  |  | 1451.3409 | 19199438.4572 | 740268.4247 | 1425.4051 | 25.9358
n12 | N2 producidos | 11797.5478 | 8 1: mol |  |  | 1425.4051 | 43000.0578 | 736952.3957 | 1425.3468 | 0.058348
[5 empty] | Area TTL Cam | 6.663 | m^2 |  | CO2 producidos | 65.098 | kg |  | 1425.3468 | 0.21767 | 736944.9346 | 1425.3468 | 2.9537e-07
| Temperatura de llama | 1152.1968 | °C |  | Tipo de ladrillo | Refractario | ----- |  | CO producidos | 4.6036 | kg |  | 1425.3468 | 0 | 736944.9346 | 1425.3468 | 0
| Gases Totales | 20357.5671 | mol |  | Coef Conduct Termica | 0.29 | W/m°C | 34579.2627 | H2O Totales | 73.6024 | kg |  | 1425.3468 | 0 | 736944.9346 | 1425.3468 | 0
| masa de Gases Total | 521045.5345 | g |  | Esp Camara | 0.12 | m | 107314.9533 | O2 producidos | 47.2522 | kg |  | 1425.3468 | 0 | 736944.9346 | 1425.3468 | 0
[5 empty] | Q Perd Camara | 18198.6975 | W | 3.1034 | N2 producidos | 330.4894 | kg |  | 1425.3468 | 0 | 736944.9346 | 1425.3468 | 0
|  | 521.0455 | Ad 8: 521.0455 |  |  | 1425.3468 | 0 | 736944.9346 | 1425.3468 | 0
Intercambio de Calor
Transferencia de Calor Por Conveccion
| Numero de Paila |  |  | 1 | 2 | 3 | 4 | 5 | 6 | 7 | 8 | MELOTERA
| Temperatura | T | °C | 950 | 900 | 850 | 800 | 750 | 700 | 650 | 600 | 175.8534
| Presion | P | atm | 0.82991 | 0.82991 | 0.82991 | 0.82991 | 0.82991 | 0.82991 | 0.82991 | 0.82991 | 0.82991
| Calor Especifico a Presión Cte | Cp | KJ/kg.°C | 1.3073 | 1.2976 | 1.2879 | 1.2781 | 1.2684 | 1.2587 | 1.249 | 1.2392 | 1.1567
| Densidad | ρ | kg/m^3 | 0.21163 | 0.22065 | 0.23048 | 0.24121 | 0.253 | 0.266 | 0.28041 | 0.29647 | 0.57652 |  |  | 0.526 | 0.49444 | 0.46477 | 0.43689 | 0.41067 | 0.38603 | 0.36287 | 0.3411 | 0.32063
| Viscosidad Dinamica | μ | Kg/m s | 4.9325e-05 | 4.765e-05 | 4.5975e-05 | 4.43e-05 | 4.2625e-05 | 4.095e-05 | 3.9275e-05 | 3.76e-05 | 2.3391e-05
| Coef Conduct Termica | K | KW/m°C | 8.4365e-05 | 8.113e-05 | 7.7895e-05 | 7.466e-05 | 7.1425e-05 | 6.819e-05 | 6.4955e-05 | 6.172e-05 | 3.4278e-05
| Area de Flujo | A | m^2 | 0.526 | 0.49444 | 0.46477 | 0.43689 | 0.41067 | 0.38603 | 0.36287 | 0.3411 | 0.32063 | Remplazar
| Perimetro | P | m | 3.438 | 3.3 | 3.2 | 3.1 | 3 | 2.8 | 2.6 | 2.5 | 3.438
| Velocidad de Gases | √ | m/s | 1.3002 | 1.3266 | 1.3512 | 1.3734 | 1.393 | 1.4095 | 1.4224 | 1.4313 | 0.78298
| Temperatura deSuperficie | Tsp | °C | 159.5367 | 137.9857 | 123.0897 | 116.3383 | 113.3419 | 111.5816 | 110.5475 | 110.5475 | 105 | Reemplazar por variacion Brix
| Visc Dinamic Superfi | μ | Kg/ m s | 2.2844e-05 | 2.2123e-05 | 2.1624e-05 | 2.1397e-05 | 2.1297e-05 | 2.1238e-05 | 2.1203e-05 | 2.1203e-05 | 2.1017e-05
| Viscosidad Cinematica | ϑ | Kg/m^2 | 0.00023307 | 0.00021595 | 0.00019948 | 0.00018365 | 0.00016848 | 0.00015395 | 0.00014006 | 0.00012683 | 4.0573e-05
| N° Prandlt | N pr | ad | 0.76433 | 0.76211 | 0.76012 | 0.75839 | 0.75696 | 0.75587 | 0.75518 | 0.75494 | 0.78936
| Diametro Hidraulico | Dh | m | 0.61198 | 0.59932 | 0.58097 | 0.56373 | 0.54757 | 0.55148 | 0.55826 | 0.54576 | 0.37305
| Numero de Reynolds | Nre | ad | 3413.9739 | 3681.7672 | 3935.1515 | 4215.6811 | 4527.386 | 5049.1844 | 5669.4852 | 6158.9307 | 7199.0773
| No. Nusselt | Nu | ad | 42.2529 | 36.8017 | 38.0139 | 41.7535 | 44.474 | 42.9795 | 45.5292 | 47.4489 | 52.0673
| Altura del Ducto | Hd | m | 0.55 | 0.5 | 0.45 | 0.4 | 0.35 | 0.3 | 0.25 | 0.2 | 0.15 | remplazar
| Area Transferencia Calor Paila | ATTC | m^2 | 0.75 | 0.8 | 2 | 3.5 | 3.5 | 3.5 | 3.6 | 3.8 | 3
| Coeficiente de convección | h | KW/m^2°C | 0.0064812 | 0.0059714 | 0.0065802 | 0.0077933 | 0.0090759 | 0.0097693 | 0.011829 | 0.014643 | 0.011898
| Calor por Conveccion | Qcnv | KW | 3.8424 | 3.6403 | 9.5664 | 18.6479 | 20.2238 | 20.1194 | 22.9731 | 27.2343 | 2.5291
Temperatura de Paredes
| Temperatura del Gas | Tgas | °C | 950 | 900 | 850 | 800 | 750 | 700 | 650 | 600 | 175.8534
| Temperatua Pared | Tpad | °C | 714.06 | 662.56 | 611.06 | 559.56 | 508.06 | 456.56 | 405.06 | 353.56 | -83.311
| Temperatura Piso | Tpis | °C | 663.19 | 623.69 | 584.19 | 544.69 | 505.19 | 465.69 | 426.19 | 386.69 | 51.6142 | -87.31
Calor Por Radiación
| Numero de Paila |  |  | 1 | 2 | 3 | 4 | 5 | 6 | 7 | 8 | 9
| Temperatura Gases | Tg | K | 1223.15 | 1173.15 | 1123.15 | 1073.15 | 1023.15 | 973.15 | 923.15 | 873.15 | 449.0034
| Temperatura Fondo Paila | Tfp | K | 432.6867 | 411.1357 | 396.2397 | 389.4883 | 386.4919 | 384.7316 | 383.6975 | 383.6975 | 378.15
| Temperatura Pared | Tpd | K | 987.21 | 935.71 | 884.21 | 832.71 | 781.21 | 729.71 | 678.21 | 626.71 | 189.839
| Temperatura Piso | Tpi | K | 936.34 | 896.84 | 857.34 | 817.84 | 778.34 | 738.84 | 699.34 | 659.84 | 324.7642
| C. de Boltzman | σ | W/m^2*K^4 | 5.67e-08 | 5.67e-08 | 5.67e-08 | 5.67e-08 | 5.67e-08 | 5.67e-08 | 5.67e-08 | 5.67e-08 | 5.67e-08
| Emisividad Gases | ϵg | ad | 0.16211 | 0.17291 | 0.18373 | 0.19441 | 0.20482 | 0.21479 | 0.22419 | 0.23285 | 0.25588
| Emisividad Fondo Paila | ϵfp | ad | 0.94 | 0.94 | 0.94 | 0.94 | 0.94 | 0.94 | 0.94 | 0.94 | 0.94
| Emisividad Ducto | ϵd | ad | 0.96 | 0.96 | 0.96 | 0.96 | 0.96 | 0.96 | 0.96 | 0.96 | 0.96
| Area Paredes | Apd | m^2 | 0.6 | 1.252 | 0.9 | 0.8 | 0.7 | 0.65 | 0.6 | 0.56 | 0.42 | Cambiar por valores calculados
| Area Piso | Api | m^2 | 0.5 | 0.28274 | 1.2 | 1.8 | 1.456 | 1.678 | 1.768 | 1.865 | 0.36
| Area Paila | Agas | m^2 | 0.75 | 0.8 | 2 | 3.5 | 3.5 | 3.5 | 3.6 | 3.8 | 3
| Factor de forma Pared | FFPA | Ad | 0.125 | 0.125 | 0.125 | 0.125 | 0.125 | 0.125 | 0.125 | 0.125 | 0.125
| Factor de Forma Piso | FFPI | Ad | 0.142 | 0.142 | 0.142 | 0.142 | 0.142 | 0.142 | 0.142 | 0.142 | 0.142
| Calor desde las Paredes | Qrpd | KW | 7.0207 | 11.8194 | 6.7532 | 4.6848 | 3.1352 | 2.1753 | 1.4574 | 0.94977 | -0.10288
| Calor desde el Piso | Qrpi | KW | 2.6651 | 1.2703 | 4.4955 | 5.5498 | 3.6464 | 3.3659 | 2.7942 | 2.2749 | -0.024388
| Calor desde el Gas | Qrgas | KW | 15.0334 | 14.4724 | 32.2622 | 49.6663 | 43.0729 | 36.7907 | 31.7877 | 27.6625 | 0.86492
| Total Q R P Paila | TQrppa | KW | 24.7192 | 27.5621 | 43.511 | 59.9009 | 49.8545 | 42.3318 | 36.0393 | 30.8872 | 0.73765
Total Calor transferido desde el Gas
| Numero de Paila |  |  | 1 | 2 | 3 | 4 | 5 | 6 | 7 | 8 | MELOTERA
| Tipo de Paila |  |  | SEMIESFERICA | SEMICILINDRICA | SEMICILINDRICA | PIROTUBULAR | PIROTUBULAR | ACANALADA | ACANALADA | PLANA | 0
| Total transferencia de Calor | Total Q | KW | 28.5615 | 31.2024 | 53.0774 | 78.5488 | 70.0783 | 62.4513 | 59.0124 | 58.1215 | 3.2668
Concentracion de Solidos Solubles
| Numero de Pailas | Nps | 8
| Orden del flujo | Orf | 8 | 7 | 6 | 5 | 4 | 3 | 2 | 1 |  | inicial | 17 | 17
| Orsde según Concentracion | Orccs | 1 | 2 | 3 | 4 | 5 | 6 | 7 | 8 |  |  |  | 22 | 1
| Concentracion de Solidos | Final | 22 | 31.55 | 41.1 | 50.65 | 60.2 | 72 | 85 | 95 |  | Final | 93.4 | 32 | 2
| Masa de Jugo Enrada | mj | 164.2302 | 126.9051 | 88.4917 | 67.9298 | 55.1217 | 46.3773 | 38.7766 | 32.846 |  | Incremento de ss | 9.55 | 40 | 3 | 40
| Calor Especifico P Cte jugo | CPj | 3.6282 | 3.3887 | 3.1492 | 2.9097 | 2.6702 | 2.3742 | 2.0482 | 1.7974 |  |  |  | 50 | 4
| Temperatura de Ebullicion | T E ss CSS | 95.6 | 96.1282 | 97.0275 | 98.5582 | 101.1638 | 107.0345 | 119.9876 | 138.7275 |  |  |  | 60 | 5
| Entalpia de Vaporización | ∆hv | 2268.5948 | 2267.1992 | 2264.8195 | 2260.7574 | 2253.8097 | 2238.0024 | 2202.3758 | 2149.0063 | 29.3886 |  |  | 70 | 6
| Masa de Agua a Evaporar | mH2O | 37.325 | 38.4134 | 20.5619 | 12.8081 | 8.7444 | 7.6007 | 5.9305 | 2.846 |  |  |  | 85 | 7
| Calor Nece Calc por Etapa | Q cc | 35.7031 | 24.255 | 13.0055 | 8.1274 | 5.581 | 4.9047 | 3.9139 | 2.0063 |  |  |  | 95 | 8
| Calor disponible | Q Dp | 58.1215 | 59.0124 | 62.4513 | 70.0783 | 78.5488 | 53.0774 | 31.2024 | 28.5615
| Cp del Jugo | CPj | 10.3052 | 1869.833 | 2240.1068 | 2147.7863 | 1831.6402 | 639.3219 | 197.6355 | 157.1082 | 1 | 8
| Delta de Temperatura | ∆ T | 73.6 | 0.52827 | 0.89923 | 1.5307 | 2.6056 | 5.8708 | 12.953 | 18.74 | 2 | 7
| Concentracion de Solidos calculada | Css | -244.2252 | -74388.0767 | -89151.7852 | -85470.7439 | -72865.241 | -25324.6379 | -7713.5373 | -6097.6151 | 3 | 6 |  |  |  | 6
[11 empty] | 4 | 5
[11 empty] | 5 | 4
[11 empty] | 6 | 3
[11 empty] | 7 | 2
[11 empty] | 8 | 1
|  | Q cc | 58.1215 | 59.0124 | 62.4513 | 70.0783 | 78.5488 | 53.0774 | 31.2024 | 28.5615
| Calor Disp Calc Por Etapa | Q cc | 58.1215 | 59.0124 | 62.4513 | 70.0783 | 78.5488 | 53.0774 | 31.2024 | 28.5615
| Calor Disp Calc Por Etapa | Q cc | 28.5615 | 31.2024 | 53.0774 | 78.5488 | 70.0783 | 62.4513 | 59.0124 | 58.1215
| Orden del flujo | Orf | 8 | 7 | 6 | 5 | 4 | 3 | 2 | 1
Calor Disp Calc Por Etapa
Masa de Jugo entrada
〖𝐶𝑝〗_𝑗=4,18∗(1−0,006∗𝐵_𝑗)
𝑇_𝑒=−227.03+3816,44/(18,3036−ln⁡(7,5∗𝑃) )→𝑃−𝐾𝑝𝑎
〖∆ℎ〗_𝑣𝑙=2492,9−2,0523∗𝑡−0,0030752∗𝑡^2
𝑚_𝑖∗𝐵_𝑖=𝑚_𝑓∗𝐵_𝑓
𝑃_(𝑎𝑡𝑚=) 𝑃∗𝑒^(−0.0001158∗ℎ)
m*+
𝑄_𝑅𝑞= m*𝐶_𝑝∗∆𝑇+𝑚_(𝐻_2 𝑂)∗〖∆𝐻〗_𝑣
𝑚_𝑖∗𝐵_𝑖=𝑚_𝑓∗𝐵_𝑓
𝑚_𝑐= 𝑚_𝑗/𝐸𝑥𝑡𝑟
𝑚_𝐵𝑉=𝑚_𝑐−𝑚_𝑗
))
𝑚_𝐵𝑆=𝑚_𝐵𝑉∗((100−𝐻_𝐵𝑉)/(100−𝐻_𝐵𝑆))
𝐴_𝑝𝑎𝑟𝑟=𝑃𝑜𝑡𝑒𝑛𝑐𝑖𝑎/1000
𝑄_𝑠𝑢𝑚=𝑄_𝑎𝑝𝑟 /𝐸𝑓𝑓
𝑉𝐶𝑁=17,85−20,35∗(𝐻_𝐵/100)
∆𝐻=∑_𝑃𝑟𝑜𝑑𝑢𝑐𝑡𝑜𝑠▒〖𝑛∫_𝑇𝑎^𝑇𝑎𝑑▒〖𝐶𝑝 𝑑𝑇〗=𝑚_𝑏𝑔∗𝑃𝐶𝑁〗
𝑚_𝑏𝑔∗𝑃𝐶𝑁=∫_𝑇𝑎^𝑇𝑎𝑑▒〖〖[𝑛〗_𝑖 𝐴_𝑖+𝑛_𝑖 𝐵_𝑖∗𝑇"+" 𝑛_𝑖 𝐶_𝑖∗𝑇^(−2)]〗 𝑑𝑇
𝑚_𝑏𝑔∗𝑃𝐶𝑁=𝑅〖[𝑛〗_𝑖 𝐴_𝑖∗𝑇+〖(𝑛〗_𝑖 𝐵_𝑖/2)∗𝑇^2 "−" 𝑛_𝑖 𝐶_𝑖∗𝑇^(−1)]/_𝑇𝑎^𝑇𝑎𝑑
𝑓_((𝑇𝑎𝑑))=𝑅𝐴∗𝑇_𝑎𝑑+𝑅𝐵∗𝑇_𝑎𝑑^2+𝑅𝐶∗𝑇_𝑎𝑑^(−1)−𝐶
〖𝑓′〗_((𝑇𝑎𝑑))=𝑅𝐴+2∗𝑅𝐵∗𝑇_𝑎𝑑−𝑅𝐶∗𝑇_𝑎𝑑^(−2)
𝐶_𝑝=𝑅[𝐴+𝐵𝑇+𝐶𝑇^2+𝐷𝑇^(−2)]
〖𝐶𝑝〗_𝑗=4,18∗(1−0,006∗𝐵_𝑗)
m*+
𝑄_𝑅𝑞= m*𝐶_𝑝∗∆𝑇+𝑚_(𝐻_2 𝑂)∗〖∆𝐻〗_𝑣
〖∆ℎ〗_𝑣𝑙=2492,9−2,0523∗𝑡−0,0030752∗𝑡^2

## Mod Program
|  |  |  | 1 | 2 | 3 | 4 | 5 | 6 | 7 | 8 | MELOTERA | 1 | 2 | 3 | 4 | 5 | 6 | 7 | 8 | MELOTERA
1 | Plana | 30% |  | SEMIESFERICA | SEMIESFERICA | SEMIESFERICA | SEMIESFERICA | SEMIESFERICA | SEMIESFERICA | SEMIESFERICA | SEMIESFERICA | SEMIESFERICA | SI | SI | SI | SI | SI | SI | SI | SI | SI
2 | War | 53.95% |  | SEMICILINDRICA | SEMICILINDRICA | SEMICILINDRICA | SEMICILINDRICA | SEMICILINDRICA | SEMICILINDRICA | SEMICILINDRICA | SEMICILINDRICA | SEMICILINDRICA | NO | NO | NO | NO | NO | NO | NO | NO | NO
3 |  |  |  | PLANA | PLANA | PLANA | PLANA | PLANA | PLANA | PLANA | PLANA | PLANA | 8 | 8 | 7 | 6 | 5 | 4 | 3 | 2 | 1
4 |  | Refractario |  | PIROTUBULAR | PIROTUBULAR | PIROTUBULAR | PIROTUBULAR | PIROTUBULAR | PIROTUBULAR | PIROTUBULAR | PIROTUBULAR | PIROTUBULAR | 1 | [7 empty] | 1
5 |  | Semirefractario |  | ACANALADA | ACANALADA | ACANALADA | ACANALADA | ACANALADA | ACANALADA | ACANALADA | ACANALADA | ACANALADA | 2 | [6 empty] | 2
6 |  | Comun | [10 empty] | 3 | [5 empty] | 3
7 |  | Refractario | [10 empty] | 4 |  |  |  |  | 4
8 |  | 0.29 | [10 empty] | 5 |  |  |  | 5
[13 empty] | 6 |  |  | 6
[13 empty] | 7 |  | 7
[13 empty] | 8 | 8
Datos de Entrada
|  | Paila N° | Npa | 1 | 2 | 3 | 4 | 5 | 6 | 7 | 8 | MELOTERA
|  | Orden del flujo | Orf | 8 | 7 | 6 | 5 | 4 | 3 | 2 | 1 | MELOTERA
|  | Tipo de Paila | TpPA | SEMIESFERICA | SEMICILINDRICA | SEMICILINDRICA | PIROTUBULAR | PIROTUBULAR | ACANALADA | ACANALADA | PLANA | 0
|  | Altura Fondo | H fn (m) | 0.3 | 0.5 | 0.5 | 0.3 | 0.3 | 0.3 | 0.3 | 0.3 | 0
|  | Ancho del Fondo | A (m) | 0.8 | 1.2 | 1.2 | 1.22 | 1.22 | 1.2 | 1.2 | 1.22 | 0
|  | Altura de Falca | H fl (m) | 0.5 | 0.65 | 0.65 | 0.6 | 0.65 | 0.65 | 0.6 | 0.3 | 0
|  | Angulo de Falca | Ang α ° | 68 | 68 | 68 | 68 | 68 | 68 | 68 | 68 | 0
|  | Longitud | L (m) | 0 | 1.52 | 1.52 | 1.5 | 2.44 | 2.44 | 2.4 | 2.44 | 0
|  | Aleteada | si/no | [8 empty] | 0 | bar: 1 to 8
|  | Numero de Aletas | N Aletas | NA | NA | 11 | NA | 24 | 23 | NA | 23 | 0
|  | Altura de Aletas | Hal (m) | 0 | 0 | 0.1 | 0.1 | 0.1 | 0.1 | 0.1 | 0.1 | 0
|  | Altura del Casco | hc (m) | 0 | 0 | 0.2 | 0 | 0 | 0 | 0 | 0 | 0
|  | Longitud del Lado Canal | Lc (m) | 0 | 0 | 0 | 0 | 0 | 0.2 | 0.2 | 0 | 0
|  | Longitud lado tubo | Lt (m) | 0 | 0 | 0 | 0.2 | 0.2 | 0 | 0 | 0 | 0
Calcaular
|  | Altura de Ducto | H_Duc
|  | Area Flujo Ducto | A_flux
|  | Perimetro | P_plux
|  | Volumen Fondo | Vfon
|  | Volumen Falca | VFA
|  | Volumen de Paila | VTPA
|  | Area De Intercambio | A_IT
| Semiesferica Concentradora |  |  | 8: Semiesferica Concentradora | [9 empty] | Semiesferica Concentradora | [7 empty] | Semiesferica Concentradora | [7 empty] | Semiesferica Concentradora | [7 empty] | Semiesferica Concentradora | [7 empty] | Semiesferica Concentradora | [7 empty] | Semiesferica Concentradora
| H fn | 0.3 | m | 8: H fn | 0.34 | m | [7 empty] | H fn | 0.34 | m | [5 empty] | H fn | 0.34 | m | [5 empty] | H fn | 0.34 | m | [5 empty] | H fn | 0.34 | m | [5 empty] | H fn | 0.34 | m | [5 empty] | H fn | 0.34 | m
| A | 0.8 | m | [8 empty] | 0.75 | m | [7 empty] | A | 0.75 | m | [5 empty] | A | 0.75 | m | [5 empty] | A | 0.75 | m | [5 empty] | A | 0.75 | m | [5 empty] | A | 0.75 | m | [5 empty] | A | 0.75 | m | bar: 8
| R | 0.41667 | m | [8 empty] | 0.3768 | m | [7 empty] | R | 0.3768 | m | [5 empty] | R | 0.3768 | m | [5 empty] | R | 0.3768 | m | [5 empty] | R | 0.3768 | m | [5 empty] | R | 0.3768 | m | [5 empty] | R | 0.3768 | m | bar: 8
|  |  |  | 2: A1; 3: 0.50265 |  |  |  | A1 | 0.44179 | [8 empty] | A1 | 0.44179 | [6 empty] | A1 | 0.44179 | [6 empty] | A1 | 0.44179 | [6 empty] | A1 | 0.44179 | [6 empty] | A1 | 0.44179 | [6 empty] | A1 | 0.44179
| h fa | 0.5 | m | 2: x; 3: 1.204; 8: h fa | 0.5 | m |  | x | 1.154 |  |  |  |  | h fa | 0.5 | m |  | x | 1.154 |  |  | h fa | 0.5 | m |  | x | 1.154 |  |  | h fa | 0.5 | m |  | x | 1.154 |  |  | h fa | 0.5 | m |  | x | 1.154 |  |  | h fa | 0.5 | m |  | x | 1.154 |  |  | h fa | 0.5 | m |  | x | 1.154
| Ang α | 1.1868 | rad | 2: A2; 3: 1.4497; 8: Ang α | 1.1868 | rad |  | A2 | 1.3318 |  |  |  |  | Ang α | 1.1868 | rad |  | A2 | 1.3318 |  |  | Ang α | 1.1868 | rad |  | A2 | 1.3318 |  |  | Ang α | 1.1868 | rad |  | A2 | 1.3318 |  |  | Ang α | 1.1868 | rad |  | A2 | 1.3318 |  |  | Ang α | 1.1868 | rad |  | A2 | 1.3318 |  |  | Ang α | 1.1868 | rad |  | A2 | 1.3318
|  |  |  | 2: V; 3: 0.46766 |  |  |  | V | 0.42343 | [8 empty] | V | 0.42343 | [6 empty] | V | 0.42343 | [6 empty] | V | 0.42343 | [6 empty] | V | 0.42343 | [6 empty] | V | 0.42343 | [6 empty] | V | 0.42343
| VTJ | 0.089535 | m3 | 8: VTJ | 0.095683 | m3 | [7 empty] | VTJ | 0.095683 | m3 | [5 empty] | VTJ | 0.095683 | m3 | [5 empty] | VTJ | 0.095683 | m3 | [5 empty] | VTJ | 0.095683 | m3 | [5 empty] | VTJ | 0.095683 | m3 | [5 empty] | VTJ | 0.095683 | m3
| VFA | 0.46766 | m3 | 8: VFA | 0.42343 | m3 | [7 empty] | VFA | 0.42343 | m3 | [5 empty] | VFA | 0.42343 | m3 | [5 empty] | VFA | 0.42343 | m3 | [5 empty] | VFA | 0.42343 | m3 | [5 empty] | VFA | 0.42343 | m3 | [5 empty] | VFA | 0.42343 | m3
| VTPA | 0.5572 | m3 | 8: VTPA | 0.51912 | m3 | [7 empty] | VTPA | 0.51912 | m3 | [5 empty] | VTPA | 0.51912 | m3 | [5 empty] | VTPA | 0.51912 | m3 | [5 empty] | VTPA | 0.51912 | m3 | [5 empty] | VTPA | 0.51912 | m3 | [5 empty] | VTPA | 0.51912 | m3
| ATC | 0.7854 | m2 | 8: ATC | 0.80495 | m2 | [7 empty] | ATC | 0.80495 | m2 | [5 empty] | ATC | 0.80495 | m2 | [5 empty] | ATC | 0.80495 | m2 | [5 empty] | ATC | 0.80495 | m2 | [5 empty] | ATC | 0.80495 | m2 | [5 empty] | ATC | 0.80495 | m2
| Semicilindrica Aleteada Concentradora |  |  | 8: Semicilindrica Aleteada Concentradora | [9 empty] | Semicilindrica Aleteada Concentradora | [7 empty] | Semicilindrica Aleteada Concentradora | [7 empty] | Semicilindrica Aleteada Concentradora | [7 empty] | Semicilindrica Aleteada Concentradora | [7 empty] | Semicilindrica Aleteada Concentradora | [7 empty] | Semicilindrica Aleteada Concentradora
| A | 0.8 | m | 1: R; 2: 0.41667; 3: m; 8: A | 0.6 | m | R | 0.31455 | m |  |  |  |  | A | 0.6 | m | R | 0.31455 | m |  |  | A | 0.6 | m | R | 0.31455 | m |  |  | A | 0.6 | m | R | 0.31455 | m |  |  | A | 0.6 | m | R | 0.31455 | m |  |  | A | 0.6 | m | R | 0.31455 | m |  |  | A | 0.6 | m | R | 0.31455 | m
| h | 0.3 | m | d | 0.11667 | m | x1 | 1.204 |  |  | h | 0.22 | m | d | 0.094545 | m | x1 | 1.004 |  |  | h | 0.22 | m | d | 0.094545 | m | x1 | 1.004 | h | 0.22 | m | d | 0.094545 | m | x1 | 1.004 | h | 0.22 | m | d | 0.094545 | m | x1 | 1.004 | h | 0.22 | m | d | 0.094545 | m | x1 | 1.004 | h | 0.22 | m | d | 0.094545 | m | x1 | 1.004 | h | 0.22 | m | d | 0.094545 | m | x1 | 1.004
| hc | 0 | m | ϴ | 2.574 | rad | x2 | 0.40403 |  |  | hc | 0.16 | m | ϴ | 2.531 | rad | x2 | 1.524 |  |  | hc | 0.16 | m | ϴ | 2.531 | rad | x2 | 1.524 | hc | 0.16 | m | ϴ | 2.531 | rad | x2 | 1.524 | hc | 0.16 | m | ϴ | 2.531 | rad | x2 | 1.524 | hc | 0.16 | m | ϴ | 2.531 | rad | x2 | 1.524 | hc | 0.16 | m | ϴ | 2.531 | rad | x2 | 1.524 | hc | 0.16 | m | ϴ | 2.531 | rad | x2 | 1.524
| L | 0 | m | s | 1.0725 | m | A1 | 0.48646 |  |  | L | 0.8 | m | s | 0.79611 | m | A1 | 1.5302 |  |  | L | 0.8 | m | s | 0.79611 | m | A1 | 1.5302 | L | 0.8 | m | s | 0.79611 | m | A1 | 1.5302 | L | 0.8 | m | s | 0.79611 | m | A1 | 1.5302 | L | 0.8 | m | s | 0.79611 | m | A1 | 1.5302 | L | 0.8 | m | s | 0.79611 | m | A1 | 1.5302 | L | 0.8 | m | s | 0.79611 | m | A1 | 1.5302
| h fa | 0.5 | m | Asccil | 0.17677 | m2 | R | #DIV/0! |  |  | h fa | 0.5 | m | Asccil | 0.096843 | m2 | R | 0.36125 |  |  | h fa | 0.5 | m | Asccil | 0.096843 | m2 | R | 0.36125 | h fa | 0.5 | m | Asccil | 0.096843 | m2 | R | 0.36125 | h fa | 0.5 | m | Asccil | 0.096843 | m2 | R | 0.36125 | h fa | 0.5 | m | Asccil | 0.096843 | m2 | R | 0.36125 | h fa | 0.5 | m | Asccil | 0.096843 | m2 | R | 0.36125 | h fa | 0.5 | m | Asccil | 0.096843 | m2 | R | 0.36125
| Ang α | 1.1868 | rad | Vcil | 0 | m3 | ϴ | #DIV/0! |  |  | Ang α | 1.1868 | rad | Vcil | 0.077475 | m3 | ϴ | 1.9598 |  |  | Ang α | 1.1868 | rad | Vcil | 0.077475 | m3 | ϴ | 1.9598 | Ang α | 1.1868 | rad | Vcil | 0.077475 | m3 | ϴ | 1.9598 | Ang α | 1.1868 | rad | Vcil | 0.077475 | m3 | ϴ | 1.9598 | Ang α | 1.1868 | rad | Vcil | 0.077475 | m3 | ϴ | 1.9598 | Ang α | 1.1868 | rad | Vcil | 0.077475 | m3 | ϴ | 1.9598 | Ang α | 1.1868 | rad | Vcil | 0.077475 | m3 | ϴ | 1.9598
| N Aletas | NA | Ad | Acil | 0 | m3 | Ax | #DIV/0! |  |  | N Aletas | 11 | Ad | Acil | 0.63689 | m3 | Ax | 0.067505 |  |  | N Aletas | 11 | Ad | Acil | 0.63689 | m3 | Ax | 0.067505 | N Aletas | 11 | Ad | Acil | 0.63689 | m3 | Ax | 0.067505 | N Aletas | 11 | Ad | Acil | 0.63689 | m3 | Ax | 0.067505 | N Aletas | 11 | Ad | Acil | 0.63689 | m3 | Ax | 0.067505 | N Aletas | 11 | Ad | Acil | 0.63689 | m3 | Ax | 0.067505 | N Aletas | 11 | Ad | Acil | 0.63689 | m3 | Ax | 0.067505
| h Al | 0 | m | Rca | #DIV/0! | m | A2 | #DIV/0! |  |  | h Al | 0.1 | m | Rca | 0.38918 | m | A2 | 0.61501 |  |  | h Al | 0.1 | m | Rca | 0.38918 | m | A2 | 0.61501 | h Al | 0.1 | m | Rca | 0.38918 | m | A2 | 0.61501 | h Al | 0.1 | m | Rca | 0.38918 | m | A2 | 0.61501 | h Al | 0.1 | m | Rca | 0.38918 | m | A2 | 0.61501 | h Al | 0.1 | m | Rca | 0.38918 | m | A2 | 0.61501 | h Al | 0.1 | m | Rca | 0.38918 | m | A2 | 0.61501
| ATC | #DIV/0! | m2 | Vsc | #DIV/0! | m3 | V | #DIV/0! |  |  | ATC | 0.91054 | m2 | Vsc | 0.027011 | m3 | V | 0.51921 |  |  | ATC | 0.91054 | m2 | Vsc | 0.027011 | m3 | V | 0.51921 | ATC | 0.91054 | m2 | Vsc | 0.027011 | m3 | V | 0.51921 | ATC | 0.91054 | m2 | Vsc | 0.027011 | m3 | V | 0.51921 | ATC | 0.91054 | m2 | Vsc | 0.027011 | m3 | V | 0.51921 | ATC | 0.91054 | m2 | Vsc | 0.027011 | m3 | V | 0.51921 | ATC | 0.91054 | m2 | Vsc | 0.027011 | m3 | V | 0.51921
| VTJ | #DIV/0! | m3 | 1: Vca; 2: #DIV/0!; 3: m3; 8: VTJ | 0.096366 | m3 | Vca | 0.0094459 | m3 |  |  |  |  | VTJ | 0.096366 | m3 | Vca | 0.0094459 | m3 |  |  | VTJ | 0.096366 | m3 | Vca | 0.0094459 | m3 |  |  | VTJ | 0.096366 | m3 | Vca | 0.0094459 | m3 |  |  | VTJ | 0.096366 | m3 | Vca | 0.0094459 | m3 |  |  | VTJ | 0.096366 | m3 | Vca | 0.0094459 | m3 |  |  | VTJ | 0.096366 | m3 | Vca | 0.0094459 | m3
| VFA | #DIV/0! | m3 | 1: Asc; 2: #DIV/0!; 3: m2; 8: VFA | 0.51921 | m3 | Asc | 0.39125 | m2 |  |  |  |  | VFA | 0.51921 | m3 | Asc | 0.39125 | m2 |  |  | VFA | 0.51921 | m3 | Asc | 0.39125 | m2 |  |  | VFA | 0.51921 | m3 | Asc | 0.39125 | m2 |  |  | VFA | 0.51921 | m3 | Asc | 0.39125 | m2 |  |  | VFA | 0.51921 | m3 | Asc | 0.39125 | m2 |  |  | VFA | 0.51921 | m3 | Asc | 0.39125 | m2
| VTPA | #DIV/0! | m3 | 1: Aca; 2: #DIV/0!; 3: m2; 8: VTPA | 0.61558 | m3 | Aca | 0.13682 | m2 |  |  |  |  | VTPA | 0.61558 | m3 | Aca | 0.13682 | m2 |  |  | VTPA | 0.61558 | m3 | Aca | 0.13682 | m2 |  |  | VTPA | 0.61558 | m3 | Aca | 0.13682 | m2 |  |  | VTPA | 0.61558 | m3 | Aca | 0.13682 | m2 |  |  | VTPA | 0.61558 | m3 | Aca | 0.13682 | m2 |  |  | VTPA | 0.61558 | m3 | Aca | 0.13682 | m2
| Area TTC | #VALUE! | m2 | 8: Area TTC | 2.6705 | m2 | [7 empty] | Area TTC | 2.6705 | m2 | [5 empty] | Area TTC | 2.6705 | m2 | [5 empty] | Area TTC | 2.6705 | m2 | [5 empty] | Area TTC | 2.6705 | m2 | [5 empty] | Area TTC | 2.6705 | m2 | [5 empty] | Area TTC | 2.6705 | m2
| Plana Aleteada Concentradora |  |  | 8: Plana Aleteada Concentradora | [9 empty] | Plana Aleteada Concentradora | [7 empty] | Plana Aleteada Concentradora | [7 empty] | Plana Aleteada Concentradora | [7 empty] | Plana Aleteada Concentradora | [7 empty] | Plana Aleteada Concentradora | [7 empty] | Plana Aleteada Concentradora
| H fl | 0.5 | m | 8: H fl | 0.5 | m | [7 empty] | H fl | 0.5 | m | [5 empty] | H fl | 0.5 | m | [5 empty] | H fl | 0.5 | m | [5 empty] | H fl | 0.5 | m | [5 empty] | H fl | 0.5 | m | [5 empty] | H fl | 0.5 | m
| H fn | 0.3 | m | 8: H fn | 0.2 | m | [7 empty] | H fn | 0.2 | m | [5 empty] | H fn | 0.2 | m | [5 empty] | H fn | 0.2 | m | [5 empty] | H fn | 0.2 | m | [5 empty] | H fn | 0.2 | m | [5 empty] | H fn | 0.2 | m
| Ang α | 1.1868 | rad | 8: Ang α | 1.1868 | rad | [7 empty] | Ang α | 1.1868 | rad | [5 empty] | Ang α | 1.1868 | rad | [5 empty] | Ang α | 1.1868 | rad | [5 empty] | Ang α | 1.1868 | rad | [5 empty] | Ang α | 1.1868 | rad | [5 empty] | Ang α | 1.1868 | rad
| A | 0.8 | m | [8 empty] | 0.6 | m | [7 empty] | A | 0.6 | m | [5 empty] | A | 0.6 | m | [5 empty] | A | 0.6 | m | [5 empty] | A | 0.6 | m | [5 empty] | A | 0.6 | m | [5 empty] | A | 0.6 | m | bar: 8
| L | 0 | m | [8 empty] | 0.8 | m | [7 empty] | L | 0.8 | m | [5 empty] | L | 0.8 | m | [5 empty] | L | 0.8 | m | [5 empty] | L | 0.8 | m | [5 empty] | L | 0.8 | m | [5 empty] | L | 0.8 | m | bar: 8
| N Aletas | 0 | Ad | 8: N Aletas | 20 | Ad | [7 empty] | N Aletas | 20 | Ad | [5 empty] | N Aletas | 20 | Ad | [5 empty] | N Aletas | 20 | Ad | [5 empty] | N Aletas | 20 | Ad | [5 empty] | N Aletas | 20 | Ad | [5 empty] | N Aletas | 20 | Ad
| h Aletas | 0.1 | m | 8: h Aletas | 0.1 | m | [7 empty] | h Aletas | 0.1 | m | [5 empty] | h Aletas | 0.1 | m | [5 empty] | h Aletas | 0.1 | m | [5 empty] | h Aletas | 0.1 | m | [5 empty] | h Aletas | 0.1 | m | [5 empty] | h Aletas | 0.1 | m
| Area | 0.48 | m2 | 8: Area | 1.04 | m2 | [7 empty] | Area | 1.04 | m2 | [5 empty] | Area | 1.04 | m2 | [5 empty] | Area | 1.04 | m2 | [5 empty] | Area | 1.04 | m2 | [5 empty] | Area | 1.04 | m2 | [5 empty] | Area | 1.04 | m2
| Volumen Fon | 0 | m3 | 8: Volumen Fon | 0.096 | m3 | [7 empty] | Volumen Fon | 0.096 | m3 | [5 empty] | Volumen Fon | 0.096 | m3 | [5 empty] | Volumen Fon | 0.096 | m3 | [5 empty] | Volumen Fon | 0.096 | m3 | [5 empty] | Volumen Fon | 0.096 | m3 | [5 empty] | Volumen Fon | 0.096 | m3
| Volumen | 0 | m3 | 8: Volumen | 0.41681 | m3 | [7 empty] | Volumen | 0.41681 | m3 | [5 empty] | Volumen | 0.41681 | m3 | [5 empty] | Volumen | 0.41681 | m3 | [5 empty] | Volumen | 0.41681 | m3 | [5 empty] | Volumen | 0.41681 | m3 | [5 empty] | Volumen | 0.41681 | m3
| % de Llenado | #DIV/0! | % | 8: % de Llenado | 23.03% | % | [7 empty] | % de Llenado | 23.03% | % | [5 empty] | % de Llenado | 23.03% | % | [5 empty] | % de Llenado | 23.03% | % | [5 empty] | % de Llenado | 23.03% | % | [5 empty] | % de Llenado | 23.03% | % | [5 empty] | % de Llenado | 23.03% | %
| Area TTC | 0.48 | m2 | 8: Area TTC | 4.24 | m2 | [7 empty] | Area TTC | 4.24 | m2 | [5 empty] | Area TTC | 4.24 | m2 | [5 empty] | Area TTC | 4.24 | m2 | [5 empty] | Area TTC | 4.24 | m2 | [5 empty] | Area TTC | 4.24 | m2 | [5 empty] | Area TTC | 4.24 | m2
| Pirotubular Cuadrada Aleteada Concentradora |  |  | 8: Pirtubular Cuadrada Aleteada Concentradora | [9 empty] | Pirtubular Cuadrada Aleteada Concentradora | [7 empty] | Pirtubular Cuadrada Aleteada Concentradora | [7 empty] | Pirtubular Cuadrada Aleteada Concentradora | [7 empty] | Pirtubular Cuadrada Aleteada Concentradora | [7 empty] | Pirtubular Cuadrada Aleteada Concentradora | [7 empty] | Pirtubular Cuadrada Aleteada Concentradora
| H fl | 0.5 | m | 8: H fl | 0.5 | m | [7 empty] | H fl | 0.5 | m | [5 empty] | H fl | 0.5 | m | [5 empty] | H fl | 0.5 | m | [5 empty] | H fl | 0.5 | m | [5 empty] | H fl | 0.5 | m | [5 empty] | H fl | 0.5 | m
| H fn | 0.3 | m | 8: H fn | 0.25 | m | [7 empty] | H fn | 0.25 | m | [5 empty] | H fn | 0.25 | m | [5 empty] | H fn | 0.25 | m | [5 empty] | H fn | 0.25 | m | [5 empty] | H fn | 0.25 | m | [5 empty] | H fn | 0.25 | m
| Ang α | 1.1868 | rad | 8: Ang α | 1.1868 | rad | [7 empty] | Ang α | 1.1868 | rad | [5 empty] | Ang α | 1.1868 | rad | [5 empty] | Ang α | 1.1868 | rad | [5 empty] | Ang α | 1.1868 | rad | [5 empty] | Ang α | 1.1868 | rad | [5 empty] | Ang α | 1.1868 | rad
| A | 0.8 | m | [8 empty] | 0.6 | m | [7 empty] | A | 0.6 | m | [5 empty] | A | 0.6 | m | [5 empty] | A | 0.6 | m | [5 empty] | A | 0.6 | m | [5 empty] | A | 0.6 | m | [5 empty] | A | 0.6 | m | bar: 8
| L | 0 | m | [8 empty] | 0.8 | m | [7 empty] | L | 0.8 | m | [5 empty] | L | 0.8 | m | [5 empty] | L | 0.8 | m | [5 empty] | L | 0.8 | m | [5 empty] | L | 0.8 | m | [5 empty] | L | 0.8 | m | bar: 8
| N Aletas | NA | Ad | 8: N Aletas | 20 | Ad | [7 empty] | N Aletas | 20 | Ad | [5 empty] | N Aletas | 20 | Ad | [5 empty] | N Aletas | 20 | Ad | [5 empty] | N Aletas | 20 | Ad | [5 empty] | N Aletas | 20 | Ad | [5 empty] | N Aletas | 20 | Ad
| H Aleas | 0 | m | 8: H Aleas | 0.1 | m | [7 empty] | H Aleas | 0.1 | m | [5 empty] | H Aleas | 0.1 | m | [5 empty] | H Aleas | 0.1 | m | [5 empty] | H Aleas | 0.1 | m | [5 empty] | H Aleas | 0.1 | m | [5 empty] | H Aleas | 0.1 | m
| Lado Tubo | 0.15 | m | 8: Lado Tubo | 0.125 | m | [7 empty] | Lado Tubo | 0.125 | m | [5 empty] | Lado Tubo | 0.125 | m | [5 empty] | Lado Tubo | 0.125 | m | [5 empty] | Lado Tubo | 0.125 | m | [5 empty] | Lado Tubo | 0.125 | m | [5 empty] | Lado Tubo | 0.125 | m
| N Tubos | 2 | Ad | 8: N Tubos | 2 | Ad | [7 empty] | N Tubos | 2 | Ad | [5 empty] | N Tubos | 2 | Ad | [5 empty] | N Tubos | 2 | Ad | [5 empty] | N Tubos | 2 | Ad | [5 empty] | N Tubos | 2 | Ad | [5 empty] | N Tubos | 2 | Ad
| Area | 0.39 | m2 | 8: Area | 1.1175 | m2 | [7 empty] | Area | 1.1175 | m2 | [5 empty] | Area | 1.1175 | m2 | [5 empty] | Area | 1.1175 | m2 | [5 empty] | Area | 1.1175 | m2 | [5 empty] | Area | 1.1175 | m2 | [5 empty] | Area | 1.1175 | m2
| Volumen Fon | 0 | m3 | 8: Volumen Fon | 0.095 | m3 | [7 empty] | Volumen Fon | 0.095 | m3 | [5 empty] | Volumen Fon | 0.095 | m3 | [5 empty] | Volumen Fon | 0.095 | m3 | [5 empty] | Volumen Fon | 0.095 | m3 | [5 empty] | Volumen Fon | 0.095 | m3 | [5 empty] | Volumen Fon | 0.095 | m3
| Volumen T | 0 | m3 | 8: Volumen T | 0.41581 | m3 | [7 empty] | Volumen T | 0.41581 | m3 | [5 empty] | Volumen T | 0.41581 | m3 | [5 empty] | Volumen T | 0.41581 | m3 | [5 empty] | Volumen T | 0.41581 | m3 | [5 empty] | Volumen T | 0.41581 | m3 | [5 empty] | Volumen T | 0.41581 | m3
| % de Llenado | #DIV/0! | % | 8: % de Llenado | 22.85% | % | [7 empty] | % de Llenado | 22.85% | % | [5 empty] | % de Llenado | 22.85% | % | [5 empty] | % de Llenado | 22.85% | % | [5 empty] | % de Llenado | 22.85% | % | [5 empty] | % de Llenado | 22.85% | % | [5 empty] | % de Llenado | 22.85% | %
| Area TTC | #VALUE! | m2 | 8: Area TTC | 4.3175 | m2 | [7 empty] | Area TTC | 4.3175 | m2 | [5 empty] | Area TTC | 4.3175 | m2 | [5 empty] | Area TTC | 4.3175 | m2 | [5 empty] | Area TTC | 4.3175 | m2 | [5 empty] | Area TTC | 4.3175 | m2 | [5 empty] | Area TTC | 4.3175 | m2
| Acanalada Aleteada Concentradora |  |  | 8: Acanalada Aleteada Concentradora | [9 empty] | Acanalada Aleteada Concentradora | [7 empty] | Acanalada Aleteada Concentradora | [7 empty] | Acanalada Aleteada Concentradora | [7 empty] | Acanalada Aleteada Concentradora | [7 empty] | Acanalada Aleteada Concentradora | [7 empty] | Acanalada Aleteada Concentradora
| H fl | 0.5 | m | 8: H fl | 0.5 | m | [7 empty] | H fl | 0.5 | m | [5 empty] | H fl | 0.5 | m | [5 empty] | H fl | 0.5 | m | [5 empty] | H fl | 0.5 | m | [5 empty] | H fl | 0.5 | m | [5 empty] | H fl | 0.5 | m
| H fn | 0.3 | m | 8: H fn | 0.245 | m | [7 empty] | H fn | 0.245 | m | [5 empty] | H fn | 0.245 | m | [5 empty] | H fn | 0.245 | m | [5 empty] | H fn | 0.245 | m | [5 empty] | H fn | 0.245 | m | [5 empty] | H fn | 0.245 | m
| Ang α | 1.1868 | rad | 8: Ang α | 1.1868 | rad | [7 empty] | Ang α | 1.1868 | rad | [5 empty] | Ang α | 1.1868 | rad | [5 empty] | Ang α | 1.1868 | rad | [5 empty] | Ang α | 1.1868 | rad | [5 empty] | Ang α | 1.1868 | rad | [5 empty] | Ang α | 1.1868 | rad
| A | 0.8 | m | [8 empty] | 0.6 | m | [7 empty] | A | 0.6 | m | [5 empty] | A | 0.6 | m | [5 empty] | A | 0.6 | m | [5 empty] | A | 0.6 | m | [5 empty] | A | 0.6 | m | [5 empty] | A | 0.6 | m | bar: 8
| L | 0.8 | m | [8 empty] | 0.8 | m | [7 empty] | L | 0.8 | m | [5 empty] | L | 0.8 | m | [5 empty] | L | 0.8 | m | [5 empty] | L | 0.8 | m | [5 empty] | L | 0.8 | m | [5 empty] | L | 0.8 | m | bar: 8
| N Alets X Can | #VALUE! | Ad | 8: N Alets X Can | 4 | Ad | [7 empty] | N Alets X Can | 4 | Ad | [5 empty] | N Alets X Can | 4 | Ad | [5 empty] | N Alets X Can | 4 | Ad | [5 empty] | N Alets X Can | 4 | Ad | [5 empty] | N Alets X Can | 4 | Ad | [5 empty] | N Alets X Can | 4 | Ad
| H Aleas | 0 | m | 8: H Aleas | 0.1 | m | [7 empty] | H Aleas | 0.1 | m | [5 empty] | H Aleas | 0.1 | m | [5 empty] | H Aleas | 0.1 | m | [5 empty] | H Aleas | 0.1 | m | [5 empty] | H Aleas | 0.1 | m | [5 empty] | H Aleas | 0.1 | m
| Lado canal | 0.12 | m | 8: Lado canal | 0.12 | m | [7 empty] | Lado canal | 0.12 | m | [5 empty] | Lado canal | 0.12 | m | [5 empty] | Lado canal | 0.12 | m | [5 empty] | Lado canal | 0.12 | m | [5 empty] | Lado canal | 0.12 | m | [5 empty] | Lado canal | 0.12 | m
| N Canales | 3 | Ad | 1: 0.16; 8: N Canales | 3 | Ad | 0.12 | [6 empty] | N Canales | 3 | Ad | 0.12 |  |  |  |  | N Canales | 3 | Ad | 0.12 |  |  |  |  | N Canales | 3 | Ad | 0.12 |  |  |  |  | N Canales | 3 | Ad | 0.12 |  |  |  |  | N Canales | 3 | Ad | 0.12 |  |  |  |  | N Canales | 3 | Ad | 0.12
| Area | 1.5424 | m2 | 8: Area | 1.1084 | m2 | [7 empty] | Area | 1.1084 | m2 | [5 empty] | Area | 1.1084 | m2 | [5 empty] | Area | 1.1084 | m2 | [5 empty] | Area | 1.1084 | m2 | [5 empty] | Area | 1.1084 | m2 | [5 empty] | Area | 1.1084 | m2
| Volumen Fon | 0.14976 | m3 | 8: Volumen Fon | 0.09456 | m3 | [7 empty] | Volumen Fon | 0.09456 | m3 | [5 empty] | Volumen Fon | 0.09456 | m3 | [5 empty] | Volumen Fon | 0.09456 | m3 | [5 empty] | Volumen Fon | 0.09456 | m3 | [5 empty] | Volumen Fon | 0.09456 | m3 | [5 empty] | Volumen Fon | 0.09456 | m3
| Volumen T | 0.55057 | m3 | 8: Volumen T | 0.41537 | m3 | [7 empty] | Volumen T | 0.41537 | m3 | [5 empty] | Volumen T | 0.41537 | m3 | [5 empty] | Volumen T | 0.41537 | m3 | [5 empty] | Volumen T | 0.41537 | m3 | [5 empty] | Volumen T | 0.41537 | m3 | [5 empty] | Volumen T | 0.41537 | m3
| % de Llenado | 27.2% | % | 8: % de Llenado | 22.77% | % | [7 empty] | % de Llenado | 22.77% | % | [5 empty] | % de Llenado | 22.77% | % | [5 empty] | % de Llenado | 22.77% | % | [5 empty] | % de Llenado | 22.77% | % | [5 empty] | % de Llenado | 22.77% | % | [5 empty] | % de Llenado | 22.77% | %
| Area TTC | #VALUE! | m2 | 8: Area TTC | 3.0284 | m2 | [7 empty] | Area TTC | 3.0284 | m2 | [5 empty] | Area TTC | 3.0284 | m2 | [5 empty] | Area TTC | 3.0284 | m2 | [5 empty] | Area TTC | 3.0284 | m2 | [5 empty] | Area TTC | 3.0284 | m2 | [5 empty] | Area TTC | 3.0284 | m2
|  |  |  | 5: CO2; 6: CO; 7: H2O; 8: O2 | N2
|  | CP inicial Gases | 1.3466 | KJ/kg.°C |  |  |  | 0.832 | 1.028 | 1.956 | 0.895 | 1.028 |  | b | T | 1.1225
|  | Entalpia Inicial del Gas | 224.5683 | KW |  |  |  | 0.0003428 | 8.19e-05 | 0.0006479 | 7.52e-05 | 8.19e-05 |  | a | T^2 | 0.00019384
|  | Entalpia Salida Camara de Combustion | 206.3696 | Kw |  |  |  | 0.12494 | 0.0088352 | 0.14126 | 0.090687 | 0.63428 |  | c |  | -1425.8456
|  | Temperatura Antes 1° Paila | 1071.8208 | °C |  |  |  | 0.10395 | 0.0090826 | 0.2763 | 0.081165 | 0.65204 |  | °C | T | 1071.8208
|  |  |  | 5: 4.2829e-05; 6: 7.2361e-07; 7: 9.1522e-05; 8: 6.8197e-06 | 5.1948e-05
|  |  | a | b | c | d | e | f | g | h | i | j |  | R Gas Ideal | 0.082057 | Latm/molK
|  | Entalpia | 206.3696 | 177.808 | 146.6057 | 141.701 | 136.1199 | 127.9926 | 114.9871 | 90.7321 | 55.029 | 5.029
|  | Calor Transferido Total | NA | 28.5615 | 31.2024 | 4.9047 | 5.581 | 8.1274 | 13.0055 | 24.255 | 35.7031 | 50 |  | 201.3406
|  | Entalpia/masa | -1425.8456 | -1228.5087 | -1012.9256 | -979.0382 | -940.4779 | -884.3245 | -794.4673 | -626.8848 | -380.2055 | -34.7463
|  | Temperatura | 1071.8208 | 941.3742 | 793.598 | 769.8273 | 742.5899 | 702.5565 | 637.5513 | 513.007 | 320.9173 | 30.7896 |  | salida | 30.7896
|  | Numero de Nuselt |  |  | SEMIESFERICA | SEMICILINDRICA | SEMICILINDRICA | PIROTUBULAR | PIROTUBULAR | ACANALADA | ACANALADA | PLANA | 0
[5 empty] | 42.2529 | 36.8017 | 38.0139 | 41.7535 | 44.474 | 42.9795 | 45.5292 | 47.4489 | 52.0673
|  | No. Nusselt Nre<1e5 | Nu | ad | 35.4725 | 36.8017 | 38.0139 | 39.3157 | 40.7177 | 42.9795 | 45.5292 | 47.4489 | 52.0673
|  | No. Nusselt Nre>5e5 | Nu | ad | 23.0917 | 24.4706 | 25.7531 | 27.1535 | 28.688 | 31.2168 | 34.154 | 36.4251 | 41.7352
|  | No. Nusselt 1e5< Nre <5e5 | Nu | ad | 42.3265 | 44.1947 | 45.9159 | 47.7811 | 49.8089 | 53.1199 | 56.9158 | 59.8179 | 66.7295
|  | No. Nusselt P.S.E | Nu | ad | 42.2529 | 43.9222 | 45.3338 | 46.7058 | 48.1107 | 50.5508 | 53.2949 | 55.1622 | 54.6146
|  | No. Nusselt Pirotubular Re<2,3e3 | Nu | ad | 33.775 | 36.6458 | 39.1761 | 41.7535 | 44.474 | 49.1511 | 54.538 | 58.408 | 60.1009
Emisividad
| Presion Absoluta Gas | 0.82991 | a: atm
| longitud caracteristica |  | i: humedad 0%; j: Humedad 10% | Humedad 20% | Humedad 30% | Humedad 40% | Humedad 50%
| Fraccion Molar |  |  | Presion Par | Emisisvidad | Factor de Co | 0.065 |  |  | Temperatura | Emisividad | Emisividad | Emisisvidad | Emisividad | Emisividad | Emisividad
| H2O | 0.20069 | mol/mol | 0.16655 | 0.12 | 0.06 |  |  |  | 1500 | 0.11 | 0.12 | 0.13 | 0.14 | 0.17 | 0.18
| CO2 | 0.07266 | mol/mol | 0.060301 | 0.1 |  |  |  |  | 1200 | 0.152 | 0.156 | 0.202 | 0.181 | 0.211 | 0.221
|  |  | d: 0.16; h: 800; i: 0.234; j: 0.243 | 0.254 | 0.253 | 0.263 | 0.273
|  |  | b: Relacion; h: 400; i: 0.241; j: 0.25 | 0.251 | 0.25 | 0.26 | 0.27
0.73419
|  |  |  | 0% | H2O | CO2 | Factor de Co
|  |  |  | Presion Parc | 0.071584 | 0.09
|  |  |  | 1500 | 0.07 | 0.08 | 0.04
|  |  |  | 1200 | 0.09 | 0.1 | 0.038
|  |  |  | 800 | 0.15 | 0.12 | 0.036
|  |  |  | 400 | 0.18 | 0.095 | 0.034
|  |  |  | 10% | H2O | CO2 | Factor de Co
|  |  |  | Presion Parc | 0.083705 | 0.09
|  |  |  | 1500 | 0.08 | 0.08 | 0.04
|  |  |  | 1200 | 0.095 | 0.1 | 0.039
|  |  |  | 800 | 0.16 | 0.12 | 0.037
|  |  |  | 400 | 0.19 | 0.095 | 0.035
|  |  |  | 20% | H2O | CO2 | Factor de Co
|  |  |  | Presion Parc | 0.098567 | 0.09
|  |  |  | 1500 | 0.09 | 0.08 | 0.04
|  |  |  | 1200 | 0.14 | 0.1 | 0.038
|  |  |  | 800 | 0.17 | 0.12 | 0.036
|  |  |  | 400 | 0.19 | 0.095 | 0.034
|  |  |  | 30% | H2O | CO2 | Factor de Co
|  |  |  | Presion Parc | 0.11658 | 0.09
|  |  |  | 1500 | 0.1 | 0.08 | 0.04
|  |  |  | 1200 | 0.12 | 0.1 | 0.039
|  |  |  | 800 | 0.17 | 0.12 | 0.037
|  |  |  | 400 | 0.19 | 0.095 | 0.035
|  |  |  | 40% | H2O | CO2 | Factor de Co |  | Tempertaura | 1 | 2 | 3 | 4 | 5 | 6 | 7 | 8
|  |  |  | Presion Parc | 0.13926 | 0.09 |  |  | Humedad | 1223.15 | 1173.15 | 1123.15 | 1073.15 | 1023.15 | 973.15 | 923.15 | 873.15
|  |  |  | 1500 | 0.13 | 0.08 | 0.04 |  | 0% | 0.23982 | 0.24304 | 0.24705 | 0.2516 | 0.25649 | 0.26148 | 0.26635 | 0.27087
|  |  |  | 1200 | 0.15 | 0.1 | 0.039 |  | 10% | 0.37782 | 0.36649 | 0.3572 | 0.34964 | 0.34353 | 0.33855 | 0.33441 | 0.33082
|  |  |  | 800 | 0.18 | 0.12 | 0.037 |  | 20% | 0.15161 | 0.16342 | 0.1744 | 0.18456 | 0.19387 | 0.20234 | 0.20996 | 0.21671
|  |  |  | 400 | 0.2 | 0.095 | 0.035 |  | 30% | 0.24962 | 0.25284 | 0.25685 | 0.2614 | 0.26629 | 0.27128 | 0.27615 | 0.28067
|  |  |  | 50% | H2O | CO2 | Factor de Co |  | 40% | 0.19182 | 0.20519 | 0.21782 | 0.22964 | 0.24056 | 0.25052 | 0.25944 | 0.26725
|  |  |  | Presion Parc | 0.16869 | 0.09 |  |  | 50% | 0.20182 | 0.21519 | 0.22782 | 0.23964 | 0.25056 | 0.26052 | 0.26944 | 0.27725
|  |  |  | 1500 | 0.14 | 0.08 | 0.04
|  |  |  | 1200 | 0.16 | 0.1 | 0.039 |  | emisividad promedio | 0.23542 | 0.24103 | 0.24686 | 0.25275 | 0.25855 | 0.26412 | 0.26929 | 0.27393
|  |  |  | 800 | 0.19 | 0.12 | 0.037
|  |  |  | 400 | 0.21 | 0.095 | 0.035

## Hoja2
Semiesferica Concentradora
H fn | 0.25 | m | A1 | 0.38485
A | 0.7 | m | x | 1.0232
R | 0.37 | m | A2 | 1.047
|  |  | V | 0.27555
h fa | 0.4 | m | Area Flux
Ang α | 1.1868 | rad
VTJ | 0.056287 | m3
VFA | 0.27555 | m3
VTPA | 0.33183 | m3
ATC | 0.58119 | m2
An_sup | 0.7 | m |  |  | P1 | 0.91797
An_Duc_F | 0.62 | m |  |  | P2 | 0.62
An_Duc_M | 0.9 | m | A3=A4 |  | P3=P4
H_Duc | 0.6 | m
Aflux |  | m^2
Pflux |  | m | R1 | 0.37 |  | A3
D_H |  | m | θ1 | 2.481 |  | C | 0.60008
|  |  | A1 | 0.12782 |  | h
|  |  | A2 | 0.396 |  | d
R