## Gometria de Camara
Ojo Datos |  |  | Parrilla |  | Calculada |  | Manual |  | Ancho Seccion |  | 0.155 | Area Calculada | 1.5905 |  | Especial > 40 Kg
Potencia | 1590.4688 | KW | Area Necesaria | Arp | 1.5905 | m^2 | 1.5905 | m^2 | Longitud Seccion |  | 0.75 | 1 | 1.25 | 1.5 | 0.5 | 0.5
Ara de Parrilla | 1.5905 | m^2 | Ancho de Seccion | Ansp | 0.155 | m | 0.155 | m | N° Secciones An |  | 14 | 11 | 9 | 7 | 21 | 21
Tadb |  |  | Longitud Seccion | Lonsp | 0.5 | m | 0.75 | m | N° Secciones An cl |  | 7 | 6 | 5 | 7 | 11 | 11
|  |  | Numero de Secciones | N°sp | 21 | AD | 4 | Ad | N° Secciones Lon |  | 2 | 2 | 2 | 1 | 2 | 2
|  |  | Numero de Hileras | N°hPrr | 2 | AD | 1 | Ad | Secciones Totales |  | 14 | 12 | 10 | 7 | 22 | 22
|  |  | Ancho de Parrilla | AnPrr | 1.705 | m | 0.62 | m | Ancho de Parrilla |  | 1.085 | 0.93 | 0.775 | 1.085 | 1.705 | 1.705
|  |  | Area Calculada | ArpC | 1.705 | m^2 | 0.465 | m^2 | Area Calculada |  | 1.6275 | 1.86 | 1.9375 | 1.6275 | 1.705 | 1.705
|  |  | Geometria camara |  | Calculada |  | Manual
|  |  | Volumen Calculado | Vcam | 5.3016 | m^3 | 5.3016 | m^3 | Area TTL Cam |  | 18.6161 | m^2 | Refractario
|  |  | Ancho de camara | AnCam | 1.905 | m | 0.86 | m | Tipo de ladrillo |  | Refractario | ----- | Semirefractario
|  |  | Longitud Camara | LonCam | 2.1 | m | 1.62 | m | Coef Conduct Termica |  | 0.29 | W/m°C | Comun
|  |  | Altura camara | Hcam | 1.3252 | m | 3.8053 | m | Esp Camara |  | 0.12 | m | 0
[9 empty] | Q Perd Camara |  | 53986.5509 | W | 1200
|  |  | Datos de Entrada |  |  |  | 40 | Masas |  |  |  |  | Propiedades de los Jugos
|  |  | Capacidad de la hornilla | mp | 250 | Kg/h | MAX | Caña | mc | 2433.265 | Kg/h |  | Densidad
|  |  | Factor Consumo Bagazo | Fcb | 1.95 | Kg/Kg | 2.5612 | Jugo | mj | 1459.959 | Kg/h |  | Inicial P. Clf |  | ρClf | 1073.21 | kg/m3
|  |  | Numero de Pailas | Tpcam | 5 | Ad |  | Bagazillo | mbzll | 29.1992 | Kg/h |  | Inicial P. Eva 1 |  | ρEva1 | 1095.51 | kg/m3
|  |  | Eficiencia Calculada | Eff | 54.58% | % | 640.2963 | Jugo Pre Limp | mCl | 1430.7598 | Kg/h |  | Inicial P. Con |  | ρCon | 1331.89 | kg/m3
|  |  | Bagazillo en Prelimpiador | Bgz | 2% | % | 487.5 | Cachaza | mchz | 57.2304 | Kg/h |  | Temperatura Ebullicion
|  |  | Cachaza | Chz | 4% | % | -152.7963 | Jugo Clarificado | mEV | 1373.5294 | Kg/h |  | Clarificacón |  | TSclf | 97.332 | °C
|  |  | CSS del Jugo De Caña | Cssi | 17 | °Bx | -11001.3334 | Agua a Evaporar | mH2O | 1180.7598 | Kg/h |  | Evaporación |  | TSEva | 110.9829 | °C
|  |  | CSS del Jugo Calrificado | CssCl | 22 | °Bx |  | A Clarificacion | mCl | 1430.7598 | Kg/h |  | Concentración |  | TSCon | 136.7181 | °C
|  |  | CSS del Jugo Posevaporacion | CssTE | 75 | °Bx |  | A Evaporacion | mEV | 1373.5294 | Kg/h |  | Entalpia de Evaporizacion
|  |  | CSS Jugo Concentrado | Bp | 93.4 | °Bx |  | A Concentracion | mCn | 402.902 | Kg/h |  | Clarificacón |  | ΔHv | 2265.0094 | KJ/kg
|  |  | CSS Panela | Bp | 93.4 | °Bx |  | Bag. Suministrado | mbsum | 487.5 | Kg/h |  | Evaporación |  | ΔHv | 2245.7755 | KJ/kg
|  |  | Humedad del bagazo | Hb | 30% | % |  | Bag. humedo | mev | 973.306 | Kg/h |  | Concentración |  | ΔHv | 2191.5512 | KJ/kg
|  |  | Exceso de Aire | λ | 1.8 |  |  | Bag. seco | mbs | 640.2963 | Kg/h |  | Calor espesifico jugo
|  |  | Extraccion | Extr | 60% | % | [6 empty] | Inicial |  | Cp | 3.7536 | KJ/Kg °C
|  |  | Porcentaje de Fibra | f | 14% | % |  | Calor Requerido por Etapa |  |  |  |  | Clarificado |  | Cp | 3.6282 | KJ/Kg °C
|  |  | Altura del Sitio | h | 1062 | m |  | Clarificacion | Qcl | 143.914 | KW |  | Eva |  | Cp | 2.299 | KJ/Kg °C
|  |  | Temperatura Ambiente | Ta | 25 | °C |  | Evaporacion | Qev1 | 624.4003 | KW
|  |  | Humedad inicial bagazo | Hibv | 53.95% | % |  | Concentracion | Qcn | 99.7028 | KW |  | Poder Calorifico Vagazo |  | VCN | 11.745 | MJ/kg
|  |  | Presion Atmosferica | Pa | 672.0541 | mmHG |  | Total | Qt | 868.0171 | KW |  | Calor Suministrado |  | Qsum | 1590.4688 | KW
|  |  | Temperatura Ebullición Agua | Te | 96.5797 | °C |  | Total (F.L.) | Qt | 890.848 | KW |  | Area de Parrilla |  | Apar | 1.5905 | m^2

## Geometria Pailas
Semiesferica Concentradora | [7 empty] | Pirotubular Cuadrada Aleteada Concentradora |  |  | Acanalada Aleteada Concentradora
H fn | 1 | m | [5 empty] | H fl | 0.6 | m | H fl | 0.6 | m
A | 1 | m | [5 empty] | H fn | 0.3 | m | H fn | 0.3 | m
R | 0.625 | m | [5 empty] | Ang α | 1.1868 | rad | Ang α | 1.1868 | rad
|  |  |  | A1 | 0.7854 |  |  | A | 1 | m | A | 0.8 | m
h fa | 0.6 | m |  | x | 1.4848 |  |  | L | 2 | m | L | 1 | m
Ang α | 1.1868 | rad |  | A2 | 2.2047 |  |  | N Aletas | 10 | Ad | N Alets X Can | 10 | Ad
|  |  |  | V | 0.8612 |  |  | H Aleas | 0.1 | m | H Aleas | 0.1 | m
VTJ | 0.9163 | m3 | [5 empty] | Lado Tubo | 0.15 | m | Lado canal | 0.12 | m
[8 empty] | N Tubos | 3 | Ad | N Canales | 3 | Ad | 0.16
VFA | 0.8612 | m3 | [5 empty] | Area | 3.665 | m2 | Area | 1.8224 | m2
[8 empty] | Volumen Fon | 0.465 | m3 | Volumen Fon | 0.1872 | m3
VTPA | 1.7775 | m3 | [5 empty] | Volumen T | 1.9559 | m3 | Volumen T | 0.81265 | m3
[8 empty] | % de Llenado | 23.77% | % | % de Llenado | 23.04% | %
ATC | 3.927 | m2 | [5 empty] | Area TTC | 7.665 | m2 | Area TTC | 7.8224 | m2
Geometria de Ducto | [7 empty] | Geometria de Ducto |  |  | Geometria de Ducto
Semicilindrica Aleteada Concentradora | [7 empty] | Plana Aleteada Concentradora
A | 0.8 | m | R | 0.41667 | m |  |  | H fl | 0.4 | m
h | 0.3 | m | d | 0.11667 | m | x1 | 1.2848 | H fn | 0.1 | m
hc | 0.12 | m | ϴ | 2.574 | rad | x2 | 1.7248 | Ang α | 1.1868 | rad
L | 1 | m | s | 1.0725 | m | A1 | 2.2161 | A | 1 | m
h fa | 0.6 | m | Asccil | 0.17677 | m2 | R | 0.72667 | L | 2 | m
Ang α | 1.1868 | rad | Vcil | 0.17677 | m3 | ϴ | 1.1658 | N Aletas | 10 | Ad
N Aletas | 10 | Ad | Acil | 1.0725 | m3 | Ax | 0.065138 | h Aletas | 0.1 | m
h Al | 0.1 | m | Rca | 0.78338 | m | A2 | 0.93028 | Area | 2.6 | m2
ATC | 1.4978 | m2 | Vsc | 0.03363 | m3 | V | 0.91644 | Volumen Fon | 0.2 | m3
VTJ | 0.20098 | m3 | Vca | 0.012107 | m3 |  |  | Volumen | 1.1293 | m3
VFA | 0.91644 | m3 | Asc | 0.59065 | m2
VTPA | 1.1174 | m3 | Aca | 0.21264 | m2 |  |  | % de Llenado | 17.71% | %
Area TTC | 3.4978 | m2 | [5 empty] | Area TTC | 6.6 | m2

## Geometria Ducto
Area de Flujo Paila Semiesferica |  |  | Area de Flujo Paila Semicilindrica
D_p | 0.7 | m | An_p ¦ D_p | 0.7 | m
H_p | 0.3 | m | H_p | 0.3 | m
H_D | 0.6 | m | H_D | 0.6 | m
AN_D | 0.65 | m | AN_D | 0.65 | m
A | 0.45937 | m | A | 0.45937 | m
B | 0.44062 | m | B | 0.44062 | m
C | 0.35 | m | C | 0.35 | m
D | 0.325 | m | D | 0.325 | m
Rd | 0.56272 | m | Rd | 0.56272 | m
Rp | 0.35417 | m | Rp | 0.35417 | m
q1 | 1.3425 | Rad | q1 | 1.3425 | Rad
q2 | 2.8345 | Rad | q2 | 2.8345 | Rad
q3 | 1.2315 | Rad | q3 | 1.2315 | Rad
A1 | 0.05834 | m^2 | A1 | 0.05834 | m^2
A2 | 0.15881 | m^2 | A2 | 0.15881 | m^2
A3 | 0.045674 | m^2 | A3 | 0.045674 | m^2
A t | 0.99479 | m^2 | A t | 0.99479 | m^2
Ar_Fl | 0.73196 | m^2 | Ar_Fl | 0.73196 | m^2
Perimetro de Flujo Paila Semiesferica |  |  | Perimetro de Flujo Paila Semicilindrica
y | 1.8546 | Rad | y | 1.8546 | Rad
S | 1.0436 | m | S | 1.0436 | m
Sp | 1.0039 | m | Sp | 1.0039 | m
P | 3.7411 | m | P | 3.7411 | m
Area y Perimetro de Flujo Paila Plana |  |  | Area y Perimetro de Flujo Paila Pirotubular
An_p | 1.2 | m | An_p | 1.2 | m
H_fn | 0.1 | m | H_fn | 0.1 | m
H_D | 0.2 | m | H_D | 0.2 | m
AN_D | 0.65 | m | AN_D | 0.65 | m
Area | 0.2 | m^2
|  |  | Area | 0.2 | m^2
Perimetro | 3.0368 | m | Perimetro | 3.0368 | m