## Bagazo
| Unidad 75 Kg/h |  |  |  |  | Producto |  | Panela |  | Propiedades de los Jugos
[6 empty] | Alimentacion de Bagazo |  | Manual |  | Densidad
[6 empty] | Alimentacion de Caña |  | Manual |  | Inicial P. Clf |  | ρClf | 1073.21 | kg/m3
[6 empty] | Cosecha |  | Manual |  | Inicial P. Eva 1 |  | ρEva1 | 1077.67 | kg/m3
[6 empty] | Transporte |  | Manual |  | Inicial P. Con |  | ρCon | 1331.89 | kg/m3
Temperatura Ebullicion
| Area de Caña Sembrada al rededor | Asar | 60 | Ha |  | Caña molida al mes |  | 424 | T/mes | Clarificacón |  | TSclf | 95.4497 | °C
| Area de Caña Sembrada Propia | Asp | 46 | Ha |  | Area Cosechada al mes |  | 3.5333 | Ha/mes | Evaporación |  | TSEva | 109.251 | °C
| Area de Caña Sembrada Para Calculo | Aspc | 53 | Ha |  | Caña molida a la semana |  | 212 | T/sem | Concentración |  | TSCon | 95.7368 | °C
| Periodo vegetatio | Pvg | 15 | meses |  | Caña Molida por Hora |  | 1.4722 | T/h | Entalpia de Evaporizacion
| Caña por Hectarea Esperada | CñH | 120 | T/Ha |  | Jugo Crudo |  | 0.88333 | T/h | Clarificacón |  | ΔHv | 2269.7857 | KJ/kg
| CSS de la Caña | Cssi | 17 | °Bx |  | Jugo Clarificado |  | 0.83104 | T/h | Evaporación |  | ΔHv | 2250.6318 | KJ/kg
| Jornada de Trabajo | JdT | 2 | sem |  | Masa De panela |  | 151.0982 | Kg/h | Concentración |  | ΔHv | 2250.2468 | KJ/kg
| Dias de Trabajo | JdT | 5.5 | Dias |  | Capacidad del Molino |  | 1913.8889 | Kg/h | Calor espesifico jugo
| Horas al Dia | JdT | 24 | h | [5 empty] | Inicial |  | Cp | 3.7536 | KJ/Kg °C
[6 empty] | Masas |  |  |  | Clarificado |  | Cp | 3.7286 | KJ/Kg °C
| Datos de Entrada |  |  |  | MAX | Caña | mc | 1472.2222 | Kg/h | Eva |  | Cp | 2.299 | KJ/Kg °C
| Capacidad Estimada de la hornilla | mp | 151.0982 | Kg/h | 2.1115 | Jugo | mj | 883.3333 | Kg/h
| Factor Consumo Bagazo | Fcb | 2.06 | Kg/Kg |  | Bagazillo | mbzll | 17.6667 | Kg/h | Poder Calorifico Vagazo |  | VCN | 14.7975 | MJ/kg
| Eficiencia Calculada | Eff | 40.69% | % |  | Jugo Pre Limp | mCl | 865.6667 | Kg/h | Calor Suministrado |  | Qsum | 1279.4176 | KW
| Bagazillo en Prelimpiador | Bgz | 2% | % |  | Cachaza | mchz | 34.6267 | Kg/h | Area de Parrilla |  | Apar | 1.2794 | m^2
| Cachaza | Chz | 4% | % |  | Jugo Clarificado | mEV | 831.04 | Kg/h
| CSS del Jugo De Caña | Cssi | 17 | °Bx |  | Agua a Evaporar | mH2O | 714.5685 | Kg/h | Molinos
| CSS del Jugo Calrificado | CssCl | 18 | °Bx |  | A Clarificacion | mCl | 865.6667 | Kg/h | Modelo | kg Caña/hora | Diesel | Electrico | Gaolina | Relcion i
| CSS del Jugo Posevaporacion | CssTE | 75 | °Bx |  | A Evaporacion | mEV | 831.04 | Kg/h | R 2-S | 500 | 10 | 5 | 8 | 20.5
| CSS Panela | Bp | 93.5 | °Bx |  | A Concentracion | mCn | 199.4496 | Kg/h | R 4-A | 900 | 8 | 8 | - | 25.8
| Tipo de camara | Tpcam | ward | Ad |  | Bag. Suministrado | mbsum | 311.2623 | Kg/h | R 4-S | 900 | 8 | 8 | 16 | 11
| Humedad del bagazo | Hb | 15% | % |  | Bag. humedo | mev | 588.8889 | Kg/h | R-5-S | 1200 | 8 | 10 | - | 11.2
| Exceso de Aire | λ | 1.8 |  |  | Bag. seco | mbs | 319.0392 | Kg/h | R 8-A | 1500 | 16 | 12 | - | 33.8
| Extraccion | Extr | 60% | % | [5 empty] | R 8-AC | 1500 | 16 | 15 | - | 22.75
| Porcentaje de Fibra | f | 14% | % |  | Calor Requerido por Etapa |  |  |  | R 8-S | 1500 | 16 | 15 | - | 14.5
| Altura del Sitio | h | 1610 | m |  | Clarificacion | Qcl | 85.4207 | KW | R 12-AC | 1800 | 25 | 20 | - | 51
| Temperatura Ambiente | Ta | 25 | °C |  | Evaporacion | Qev1 | 406.7338 | KW | R 14-AL | 2000 | 25 | 20 | - | 24.7
| Humedad inicial bagazo | Hibv | 53.95% | % |  | Concentracion | Qcn | 28.5016 | KW | R 14-S | 2000 | 25 | 20 | - | 28.4
| Presion Atmosferica | Pa | 630.7316 | mmHG |  | Total | Qt | 520.6562 | KW | R15-ACR | - | - | - | - | -
| Temperatura Ebullición Agua | Te | 94.8477 | °C |  | Total (F.L.) | Qt | 513.7443 | KW | R-20-AT | 3000 | 40 | 30 | - | 27.7
Determinar Tamaño Bagacera
| Capacidad de Hornilla | 151.0982 | kg /h
| Cantidad de Caña | 1472.2222 | kg/h
| Extraccion | 60% | %
| Semanas de Molienda | 2 | Semanas
| Dias Trabajo | 5.5 | dias
| Horas de Trabajo | 24 | h
| Tiempo Molienda | 132 | h
| Masa de Bagazo | 588.8889 | Kg
| Masa de Bagazo Molienda | 77733.3333 | Kg
| Densidad del Bagazo | 370 | kg/m3
| Volumen de Bagazo | 210.0901 | m3
| Altura de La Pila | 2 | m
| Area de la pila | 105.045 | m2
| Ancho de la pila | 2 | m
| Longitud total Bagazo | 52.5225 | m
| Longitud Por Pila | 10 | m
| Numero de Pilas | 6
| Area de Bagacera | 218.5
| Largo Bagacera | 19
| Ancho Bagacera | 11.5
| Area Total Bagacera | 218.5 | m2
| Area Cañetero | 109.25 | m2
Area de Empaque
Area Moldeo y Empaque
| Capacidad de Hornilla | 151.0982 | kg
| Masa Panela individual | 0.125 | kg
| Densidad de Panela | 1360 | kg/m3
| Espesor Panela | 0.02 | m
| Area Total de Moldeo | 5.5551 | m2
Numero de Punteos
| Area Total de Moldeo | 1.3888 | m2 |  | 1.1573
| numero de Puntos | 4
| Numero de Panelas Por punto | 302.25
| Largo Meson | 2
| Numero de Panelas | 1209 | ad
| Largo de Panela | 0.1 | m
| Ancho de Panela | 0.045 | m
| Ancho con gavera | 1 | m
| numero de Panelas Ancho | 14 | Ad
| Numero de Panelas a Lo Largo | 22 | Ad
| Largo Total de Meson | 2.775 | m
| Ancho Total de Meson | 1.1 | m
| Tiempo de Descanso de la Panela | 30 | minutos
| Numero de mesones | 2 | Ad
| Ancho de Pasillo | 3 | m
| Largo Total de Meson | 2.775 | m
| Ancho Total de Meson | 1.1 | m
| largo meson Empaque | 1.5 | m
| Ancho del Meson de Empaque | 1 | m
| Largo zona de Bateas | 2.5 | m
| Ancho Lavado de Utensilios | 1 | m
| Area Calculada de Moldeo | 32.63 | m2
| Ancho de Corredores Laterales | 1 | m
| Area Total De Moldeo | 59.58 | m2
| Ancho Zona Molde | 7.2 | m
| Largo Zona de Moldeo | 8.275 | m
| Area de Empaque | 29.79 | m
| Largo Empaque | 4.1375 | m
| Area de Bodega | 29.79 | m
| Largo Bodea | 4.1375 | m
| Largo total | 16.55 | m
Empaque y bodega

## Hoja1
Plana | Ward
Ward | Plana
Ward | Ward
Plana | Ward
Plana | Plana
Ward | Ward
Plana | Plana
Plana | Plana
Ward | Plana